## BOM_PCB_PCB_LINE2_base_channel_
No. | Наименование | Буквенно-цифровое обозначение | Корпус | Производитель | Кол.
1 | Конденсатор SMD 68нФ 100В X7R 10% [0805] | C303,C304 | C0805 |  | 2 | 18 | Зеленый цвет | наличие у Ефименко
2 | Конденсатор SMD 68нФ 250В X7R 10% [0805] | C307,C308,C311 | C0805 |  | 3 | 27 | Желтый цвет | наличие у Грицева
3 | Конденсатор SMD 0,068мкФ 100В X7R 10% [0805] | C508,C510,C607,C609 | C0805 |  | 4 | 36
4 | Конденсатор SMD 100нФ 100В X7R 10% [0805] | C101,C102,C103,C104,C105,C106,C107,C108,C109,C110,C111,C112,C113,C114,C115,C116,C117,C118,C119,C120,C121,C122,C123,C124,C125,C126,C129,C130,C131,C132,C133,C134,C135,C136,C201,C205,C206,C214,C215 | C0805 |  | 39 | 351
5 | Конденсатор SMD 100нФ 100В X7R 10% [0805] | C623,C624 | C0805 |  | 2 | 18
6 | Конденсатор SMD 0.33мкФ 100В X7R 10% [0805] | C202,C204 | C0805 |  | 2 | 18
7 | Конденсатор SMD 0,33мкФ 100В X7R 10% [0805] | C613,C614,C622,C706,C707,C708,C709,C710,C711,C712,C713,C714,C715,C717,C718,C719,C720,C721,C722,C723,C724,C725,C726,C727,C728,C729,C730,C731,C732,C733,C734,C735,C736 | C0805 |  | 33 | 297
8 | Конденсатор SMD 10пФ 100В X7R 10% [0805] | C207,C305,C306,C309,C310,C312,C313,C314,C315,C318,C503,C505,C512,C516 | C0805 |  | 14 | 126
9 | Конденсатор SMD 15пФ 100В X7R 10% [0805] | C603 | C0805 |  | 1 | 9
10 | Конденсатор SMD 22пФ 100В X7R 10% [0805] | C211,C630 | C0805 |  | 2 | 18
11 | Конденсатор SMD 33пФ 100В X7R 10% [0805] | C208,C302,C518,C617,C629 | C0805 |  | 5 | 45
12 | Конденсатор SMD 51пФ 100В X7R 10% [0805] | C513,C628 | C0805 |  | 2 | 18
13 | Конденсатор SMD 100пФ 100В X7R 10% [0805] | C511,C515,C610 | C0805 |  | 3 | 27
14 | Конденсатор SMD 240пФ 100В X7R 10% [0805] | C517,C738 | C0805 |  | 2 | 18
15 | Конденсатор SMD 680пФ 100В X7R 10% [0805] | C216,C620,C621,C739 | C0805 |  | 4 | 36
16 | Конденсатор SMD 1500пФ 100В X7R 10% [0805] | C222,C514,C519 | C0805 |  | 3 | 27
17 | Конденсатор SMD 3300пФ 100В X7R 10% [0805] | C705 | C0805 |  | 1 | 9
18 | Конденсатор SMD 5600пФ 100В X7R 10% [0805] | C209,C509,C520,C608 | C0805 |  | 4 | 36
19 | Конденсатор SMD 9100пФ 100В X7R 10% [0805] | C217,C611,C612,C615,C616 | C0805 |  | 5 | 45
20 | Конденсатор SMD 1мкФ 100В X7R 10% [0805] | C301,C703,C704 | C0805 |  | 3 | 27
21 | Конденсатор SMD 2,2мкФ 100В X7R 10% [0805] | C221,C737 | C0805 |  | 2 | 18
22 | Конденсатор SMD 10мкФ 100В X7R 10% [0805] | C128 | C0805 |  | 1 | 9
23 | Конденсатор SMD 9100пФ 100В X7R 10% [1206] | C618,C619 | C1206 |  | 2 | 18
24 | Конденсатор SMD 1мкФ 100В X7R 10% [1206] | C218,C219,C220 | C1206 |  | 3 | 27
25 | TECAP, 4.7мкФ, 35В, тип C | C203 | CASE-C_6032 | Kyocera AVX | 1 | 9
26 | TECAP, 100мкФ, 10В, тип C | C127 | CASE-C_6032 | Kyocera AVX | 1 | 9
27 | Конденсатор К10-17Б М47 6,8пФ NP0 5% [DIP] | C601 | К10-17Б М47 |  | 1 | 9
28 | Конденсатор К10-17Б М47 10пФ NP0 5% [DIP] | C602,C604,C605,C631 | К10-17Б М47 |  | 4 | 36
29 | Конденсатор К10-17Б М47 15пФ NP0 5% [DIP] | C606 | К10-17Б М47 |  | 1 | 9
30 | Конденсатор К10-17Б М47 33пФ NP0 5% [DIP] | C401 | К10-17Б М47V2 |  | 1 | 9
31 | Конденсатор К10-17Б М47 33пФ NP0 5% [DIP] | C402,C403,C404,C405 | К10-17Б М47 |  | 4 | 36
32 | Конденсатор К10-17Б М47 33пФ NP0 5% [DIP] | C506 | К10-17Б М47 |  | 1 | 9
33 | Конденсатор К10-17Б М47 47пФ NP0 5% [DIP] | C501,C502 | К10-17Б М47V2 |  | 2 | 18
34 | Конденсатор К10-17Б М47 47пФ NP0 5% [DIP] | C507 | К10-17Б М47 |  | 1 | 9
35 | Конденсатор К10-17Б М47 0,022мкФ NP0 5% [DIP] | C504 | К10-17Б М47 |  | 1 | 9
36 | ECAP (К50-35), 4.7мкФ, 100В, 105°C, 5x11, p:2мм | C701,C702,C716 | CAP-TH_BD5.0-P2.00-D0.8-FD | Chengx | 3 | 27
37 | ECAP (К50-35), 220мкФ, 100В, 105°C, 13x25, p:5мм | C316,C317 | CAP-TH_BD13.0-P5.00-D0.6-FD | JB Capacitors | 2 | 18
38 | Источник опорного напряжения AD587KNZ [DIP-8] | DA201 | PDIP-8_L9.3-W6.4-P2.54-LS7.9-BL-1 | Analog Devices | 1 | 9
39 | Стабилизатор напряжения 78L06-300 [SOT-89] | DA202 | SOT-89-3_L4.5-W2.5-P1.50-LS4.2-BR | UMW | 1 | 9
40 | Источник опопрного напряжения 4.096 V ADR434 [SOIC-8] | DA203 | SOIC-8_L4.9-W3.9-P1.27-LS6.0-BL | Analog Devices | 1 | 9
41 | Коммутатор аналоговых сигналов ADG431BRZ [SOIC-16] | DA204,DA505 | SOIC-16_L9.9-W3.9-P1.27-LS6.0-BL | Analog Devices | 2 | 18
42 | Цифроаналоговый преобразователь AD5531BRUZ [TSSOP-16] | DA205 | TSSOP-16_L5.0-W4.4-P0.65-LS6.4-BL | Analog Devices | 1 | 9
43 | Коммутатор аналоговых сигналов ADG433BRZ [SOIC-16] | DA206,DA503,DA612 | SOIC-16_L9.9-W3.9-P1.27-LS6.0-BL | Analog Devices | 3 | 27
44 | Операционный усилитель ADA4627-1BRZ [SOIC-8] | DA207,DA502,DA504,DA610,DA611,DA613 | SOIC-8_L5.0-W4.0-P1.27-LS6.1-BL | Analog Devices | 6 | 54
45 | Операционный усилитель AD8031 [SOIC-8] | DA209 | SOIC-8_L4.9-W3.9-P1.27-LS6.0-BL | Analog Devices | 1 | 9
46 | Дифференциальный драйвер 18-разрядных АЦП ADA4941-1YRZ [SOIC-8] | DA210 | SOIC-8_L4.9-W3.9-P1.27-LS6.0-BL | Analog Devices | 1 | 9
47 | Дифференциальный АЦП АD7691 [MSOP-10] | DA211 | MSOP-10_L3.0-W3.0-P0.50-LS4.9-TL | Analog Devices | 1 | 9
48 | Логическая функция 2И 74HC08D,653 [SO-14] | DA212 | SOIC-14_L8.7-W3.9-P1.27-LS6.0-BL | Nexperia | 1 | 9
49 | Операционный усилитель PA340CC [TH] | DA301 | PA340CC | Apex Microtechnology | 1 | 9
50 | Операционный усилитель TLV9152IDR [SOIC-8] | DA501,DA601 | SOIC-8_L4.9-W3.9-P1.27-LS6.0-BL | TI | 2 | 18
51 | Операционный усилитель TLV9151IDCKR [SC-70-5] | DA506 | SC-70-5_L2.1-W1.3-P0.65-LS2.2-BR | TI | 1 | 9
52 | Операционный усилитель AD629BN [DIP-8] | DA602 | PDIP-8_L9.6-W6.4-P2.54-LS7.6-BL-1 | Analog Devices | 1 | 9
53 | Операционный усилитель AD8512ARZ [SOIC-8] | DA603 | SOIC-8_L4.9-W3.9-P1.27-LS6.0-BL | Analog Devices | 1 | 9
54 | Операционный усилитель AD8271 [MSOP-10] | DA604 | MSOP-10_L3.0-W3.0-P0.50-LS5.0-BL | Analog Devices | 1 | 9
55 | Цифроаналоговый преобразователь AD5300BRTZ [SOT-23-6] | DA605 | SOT-23-6_L2.9-W1.6-P0.95-LS2.8-BL | Analog Devices | 1 | 9
56 | Операционный усилитель AD8672ARZ [SOIC-8] | DA606,DA607 | SOIC-8_L4.9-W3.9-P1.27-LS6.0-BL | Analog Devices | 2 | 18
57 | Компаратор КР554СА3А [DIP-8] | DA608,DA609 | DIP-8_L9.7-W6.4-P2.54-LS7.6-BL-1 |  | 2 | 18
58 | Операционный усилитель AD8671ARZ [SOIC-8] | DA701 | SOIC-8_L4.9-W3.9-P1.27-LS6.0-BL | Analog Devices | 1 | 9
59 | Изолированный приемопередатчик ADM2486BRWZ-REEL [SOIC-16] | DD101,DD102,DD106,DD107,DD108,DD110 | SOIC-16_L10.3-W7.5-P1.27-LS10.3-BL | Analog Devices | 6 | 54
60 | Высокоскоростной цифровой изолятор ADUM1100BRZ-RL7 [SOIC-8] | DD103,DD104,DD105,DD109,DD111,DD112,DD113 | SOIC-8_L4.9-W3.9-P1.27-LS6.0-BL | Analog Devices | 7 | 63
61 | ПЛИС EPM3128ATC100-10N [TQFP-100] | DD114 | TQFP-100_L14.0-W14.0-P0.50-LS16.0-BL | Intel/Altera | 1 | 9
62 | Разрядник газонаполненный B88069-X8870-B502 (A81-C90X) | FV501,FV502 | B88069-X8870-B502 (A81-C90X) | TDK/EPCOS | 2 | 18
63 | Реле герконовое DIP05-1C90-51L [PCB] | K201,K603 | RELAY-TH_STANDEXMEDER_DIP05-1C90-51L | STANDEXMEDER | 2 | 18
64 | Реле герконовое DIP05-1A72-13L [PCB] | K401,K403,K405,K406,K407,K408,K409,K410,K411,K412,K413,K501,K502,K601,K602 | RELAY-TH_STANDEXMEDER_DIP05-1A72-13L | STANDEXMEDER | 15 | 135
65 | Реле герконовое УШЯИ.685442.092 (2 реле) | K402 | УШЯИ.685442.092 В2 | ОАО\"МНИПИ\" | 1 | 9
66 | Реле герконовое УШЯИ.685442.092 (1 реле) | K404 | УШЯИ.685442.092 | ОАО\"МНИПИ\" | 1 | 9
67 | Control point | KT201,KT202,KT203,KT204,KT301,KT302,KT501,KT502,KT503,KT601,KT602,KT604,KT605,KT606,KT607 | CONTROL POINT |  | 15 | 135
68 | Дроссель LQH55DN101M01 [2220] | L1 | L2220 | muRata(村田) | 1 | 9
69 | 47кОм | PR601 | RES-ADJ-TH_3329H | BOCHEN | 1 | 9
70 | Перемычка | P501,P502,P503,P504,P505,P506,P507 | R0805 |  | 7 | 63
71 | Резистор 15Ом 0,125Вт 1% [0805] | R229 | R0805 |  | 1 | 9
72 | Резистор 22Ом 0,125Вт 1% [0805] | R228 | R0805 |  | 1 | 9
73 | Резистор 33Ом 0,125Вт 1% [0805] | R225,R226,R227,R508,R609,R610 | R0805 |  | 6 | 54
74 | Резистор 100Ом 0,125Вт 1% [0805] | R101,R103,R105,R107,R109,R111,R117,R118,R119,R120,R121,R122,R123,R124,R125,R126,R127,R128,R129,R130,R131,R132,R133,R134,R135,R136,R137,R138,R139,R140,R141,R142,R143,R144,R145,R146,R147,R148,R149,R150,R151,R152,R153,R154,R155,R156,R157,R158,R159,R160,R161,R162,R163,R325,R532,R533 | R0805 |  | 56 | 504
75 | Резистор 120Ом 0.125Вт 1% [0805] | R207 | R0805 |  | 1 | 9
76 | Резистор 120Ом 0,125Вт 1% [0805] | R315,R316 | R0805 |  | 2 | 18
77 | Резистор 150Ом 0,125Вт 1% [0805] | R535,R536,R538,R539,R705 | R0805 |  | 5 | 45
78 | Резистор 220Ом 0,125Вт 1% [0805] | R305,R306,R309,R310 | R0805 |  | 4 | 36
79 | Резистор 240Ом 0.25Вт 1% [1206] | R321,R329 | R0805 |  | 2 | 18
80 | Резистор 240Ом 0,125Вт 1% [0805] | R708 | R0805 |  | 1 | 9
81 | Резистор 300Ом 0,125Вт 1% [0805] | R323,R327,R620,R621,R622 | R0805 |  | 5 | 45
82 | Резистор 330Ом 0,125Вт 1% [0805] | R713 | R0805 |  | 1 | 9
83 | Резистор 400Ом 0,125Вт 1% [0805] | R534,R537 | R0805 |  | 2 | 18
84 | Резистор 470Ом 0,125Вт 1% [0805] | R629 | R0805 |  | 1 | 9
85 | Резистор 510Ом 0,125Вт 1% [0805] | R702,R703 | R0805 |  | 2 | 18
86 | Резистор 820Ом 0,125Вт 1% [0805] | R513,R516,R615,R618 | R0805 |  | 4 | 36
87 | Резистор 1кОм 0,125Вт 1% [0805] | R113,R114,R115,R116,R706,R707 | R0805 |  | 6 | 54
88 | Резистор 1кОм 0,125Вт 5% [0805] | R322,R328 | R0805 |  | 2 | 18
89 | Резистор 1,1кОм 0,125Вт 1% [0805] | R709,R710,R711 | R0805 |  | 3 | 27
90 | Резистор 1.2кОм 0,125Вт 1% [0805] | R302,R304 | R0805 |  | 2 | 18
91 | Резистор 1.5кОм 0,125Вт 1% [0805] | R330,R331 | R0805 |  | 2 | 18
92 | Резистор 1.8кОм 0,125Вт 1% [0805] | R303 | R0805 |  | 1 | 9
93 | Резистор 2кОм 0,125Вт 1% [0805] | R514,R517,R616,R619 | R0805 |  | 4 | 36
94 | Резистор 2.4кОм 0,125Вт 1% [0805] | R312,R318 | R0805 |  | 2 | 18
95 | Резистор 3кОм 0,125Вт 1% [0805] | R311,R319,R701,R704 | R0805 |  | 4 | 36
96 | Резистор 3,3кОм 0,125Вт 1% [0805] | R653 | R0805 |  | 1 | 9
97 | Резистор 3,6кОм 0,125Вт 1% [0805] | R528 | R0805 |  | 1 | 9
98 | Резистор 4.6кОм 0,125Вт 1% [0805] | R301 | R0805 |  | 1 | 9
99 | Резистор 4,7кОм 0,125Вт 1% [0805] | R512,R644,R645 | R0805 |  | 3 | 27
100 | Резистор 5,1кОм 0,125Вт 1% [0805] | R511,R603,R613,R637 | R0805 |  | 4 | 36
101 | Резистор 5,3кОм 0,125Вт 1% [0805] | R531 | R0805 |  | 1 | 9
102 | Резистор 7.2кОм 0,125Вт 1% [0805] | R313,R317 | R0805 |  | 2 | 18
103 | Резистор 10кОм 0,125Вт 1% [0805] | R521,R627,R628 | R0805 |  | 3 | 27
104 | Резистор 10кОм 0.25Вт 1% [0805] | R636 | R0805 |  | 1 | 9
105 | Резистор 12кОм 0,125Вт 1% [0805] | R102,R104,R106,R108,R110,R112,R602,R608,R630,R635,R646 | R0805 |  | 11 | 99
106 | Резистор 15кОм 0,125Вт 1% [0805] | R519 | R0805 |  | 1 | 9
107 | Резистор 18кОм 0,125Вт 1% [0805] | R314,R320 | R0805 |  | 2 | 18
108 | Резистор 22кОм 0,125Вт 1% [0805] | R307,R308 | R0805 |  | 2 | 18
109 | Резистор 22 кОм 0,125Вт 1% [0805] | R712,R714 | R0805 |  | 2 | 18
110 | Резистор 24кОм 0,125Вт 1% [0805] | R643 | R0805 |  | 1 | 9
111 | Резистор 40,2кОм 0.25Вт 1% [0805] | R518 | R0805 |  | 1 | 9
112 | Резистор 51кОм 0,125Вт 1% [0805] | R601,R607 | R0805 |  | 2 | 18
113 | Резистор 91кОм 0,125Вт 1% [0805] | R504 | R0805 |  | 1 | 9
114 | Резистор 100кОм 0,125Вт 1% [0805] | R522 | R0805 |  | 1 | 9
115 | Резистор 110кОм 0,125Вт 1% [0805] | R529,R530 | R0805 |  | 2 | 18
116 | Резистор 200кОм 0,125Вт 1% [0805] | R515,R520,R617 | R0805 |  | 3 | 27
117 | Резистор 33Ом 0,125Вт 1% [0805] | R223,R224 | R1206 |  | 2 | 18
118 | Резистор 150Ом 0,25Вт 1% [1206] | R509,R510,R611,R612 | R1206 |  | 4 | 36
119 | Резистор 1кОм 0.25Вт 1% [1206] | R206 | R1206 |  | 1 | 9
120 | Резистор 2кОм 0.25Вт 1% [1206] | R213,R649,R650 | R1206 |  | 3 | 27
121 | Резистор 2.4кОм 0,25Вт 1% [1206] | R505 | R1206 |  | 1 | 9
122 | Резистор 2,49кОм 0.25Вт 1% [1206] | R203,R204 | R1206 |  | 2 | 18
123 | Резистор 3,83кОм 0.25Вт 1% [1206] | R208,R211 | R1206 |  | 2 | 18
124 | Резистор 4,02кОм 0.25Вт 1% [1206] | R523,R524,R525,R526,R527 | R1206 |  | 5 | 45
125 | Резистор 4,7кОм 0,25Вт 1% [1206] | R614 | R1206 |  | 1 | 9
126 | Резистор 4,99кОм 0.25Вт 1% [1206] | R202,R209,R639,R641 | R1206 |  | 4 | 36
127 | Резистор 9,09кОм 0.25Вт 1% [1206] | R205 | R1206 |  | 1 | 9
128 | Резистор 10кОм 0.25Вт 1% [1206] | R201,R623,R624,R625,R626,R631,R634,R638,R640,R642 | R1206 |  | 10 | 90
129 | Резистор 11,8кОм 0.25Вт 1% [1206] | R218 | R1206 |  | 1 | 9
130 | Резистор 14кОм 0.25Вт 1% [1206] | R222 | R1206 |  | 1 | 9
131 | Резистор 17,2кОм 0.25Вт 1% [1206] | R632,R633 | R1206 |  | 2 | 18
132 | Резистор 20кОм 0.25Вт 1% [1206] | R221 | R1206 |  | 1 | 9
133 | Резистор 24,9кОм 0.25Вт 1% [1206] | R217,R219 | R1206 |  | 2 | 18
134 | Резистор 30,1кОм 0.25Вт 1% [1206] | R220 | R1206 |  | 1 | 9
135 | Резистор 40,2кОм 0.25Вт 1% [1206] | R210 | R1206 |  | 1 | 9
136 | Резистор 301кОм 0.25Вт 1% [1206] | R604 | R1206 |  | 1 | 9
137 | Резистор MP930-0.20-1% [TO-220-2] | R412,R413 | TO-220-2_L10.4-W3.2-P5.08-L | Caddock | 2 | 18
138 | Резистор MP930-0.04-1% [TO-220-2] | R324,R326 | TO-220-2_L10.4-W3.2-P5.08-L |  | 2 | 18
139 | Резистор MP930-2.00-1% [TO-220-2] | R410,R411 | TO-220-2_L10.4-W3.2-P5.08-L | Caddock | 2 | 18
140 | Резистор C2-29B-2 10 Ом ±0,5% [DIP] | R409 | C2-29В-2 |  | 1 | 9
141 | Резистор C2-29В-0,25 22Ом ±0,5% [DIP] | R507 | C2-29В-0,25 |  | 1 | 9
142 | Резистор C2-29В-0,25 51Ом ±0,5% [DIP] | R506 | C2-29В-0,25 |  | 1 | 9
143 | Резистор C2-29B-1 100 Ом ±0,5% [DIP] | R408 | C2-29В-1 |  | 1 | 9
144 | Резистор C2-29B-1 1 кОм ±0,5% [DIP] | R407 | C2-29В-1 |  | 1 | 9
145 | Резистор C2-29В-0,25 1,2кОм ±0,5% [DIP] | R501 | C2-29В-0,25 |  | 1 | 9
146 | Резистор C2-29В-0,25 5.1кОм ±0,5% [DIP] | R503 | C2-29В-0,25 |  | 1 | 9
147 | Резистор C2-29В-0,125 5,1кОм 0,125Вт 1% [DIP] | R605 | R0.125W |  | 1 | 9
148 | Резистор C2-29В-0,25 24кОм ±0,5% [DIP] | R401 | C2-29В-0,25 |  | 1 | 9
149 | Резистор C2-29В-0,25 1 МОм ±0,5% [DIP] | R404 | C2-29В-0,25 |  | 1 | 9
150 | Резистор C2-29В-0,25 100 кОм ±0,5% [DIP] | R405 | C2-29В-0,25 |  | 1 | 9
151 | Резистор C2-29B-1 10 кОм ±0,5% [DIP] | R406 | C2-29В-1 |  | 1 | 9
152 | Резистор C2-29В-0,25 301кОм ±0,5% [DIP] | R502 | C2-29В-0,25 |  | 1 | 9
153 | Резистор C2-29В-0,125 301кОм 0,125Вт 1% [DIP] | R606 | R0.125W |  | 1 | 9
154 | Резистор RK1/4DCT52R1105F 11 МОм ±1% [DIP] | R403 | RK1/4DCT52R1105F | KOA Speer Electronics | 1 | 9
155 | Резистор SM204031006FE 100МОм ±1%[DIP] | R402 | RES-TH_L27.4-W2.5-P22.86-D0.8 | Ohmite | 1 | 9
156 | Линейный регулятор напряжения LM1117GS-3.3 [SOT-223] | UZ101 | SOT-223-3_L6.5-W3.4-P2.30-LS7.0-BR | HTC | 1 | 9
157 | Светодиод YLED0805YG [0805] | VD101,VD701,VD702,VD703,VD704,VD705,VD706,VD707 | LED0805-R-RD | YONGYUTAI(永裕泰) | 8 | 72
158 | Светодиод FYLS-0805GC [0805] | VD102,VD103,VD104,VD105,VD106,VD107,VD108,VD109 | FYLS-0805GC | Ningbo Foryard Optoelectronics | 8 | 72
159 | Диод импульсный 1N4448 [SOD-123] | VD110,VD201,VD202,VD301,VD302,VD303,VD304,VD305,VD306,VD506,VD507,VD508,VD509,VD614,VD615,VD708,VD709,VD710,VD711,VD712,VD713,VD714,VD715,VD716,VD717 | SOD-123_L2.7-W1.6-LS3.7-RD-1 | YANGJIE | 25 | 225
160 | Диод импульсный 1N4448 [DO-35] | VD111,VD112,VD113,VD114,VD115,VD116,VD117,VD118,VD119,VD120,VD121,VD122,VD123,VD124,VD125,VD126,VD127,VD128,VD501,VD502 | DO-35_BD2.0-L4.2-P8.20-D0.5-RD | onsemi | 20 | 180
161 | Диод RS1M [SMA] (допускается замена на FR307 [DO-201AD]) | VD307,VD309,VD311,VD313 | SMA/DO-214AC | Wild Goose(威谷) | 4 | 36
162 | Диод КД2970А [TO-220AC] | VD308,VD312 | TO-220AC-2_L10.0-W4.5-P5.08-T | NH(纽航) | 2 | 18
163 | Диод защитный 1.5KE56CA [DO-201AD/DO-27] | VD310 | DO-201 | Littelfuse | 1 | 9
164 | Стабилитрон MMSZ5230B 4.7В 0.5Вт [SOD123] | VD503,VD601 | SOD-123_L2.8-W1.8-LS3.7-RD | CJ(江苏长电/长晶) | 2 | 18
165 | Стабилитрон MMSZ5232B 5.6В 0.5Вт [SOD123] | VD504,VD505,VD602,VD603 | SOD-123_L2.7-W1.6-LS3.7-RD | MCC(美微科) | 4 | 36
166 | Диод JPAD50 [SOT-23] | VD604,VD605,VD606,VD607 | SOT-23-3_L3.0-W1.6-P1.90-LS2.8-L | Calogic | 4 | 36
167 | Стабилитрон MMSZ5223B 2.7В 0.5Вт [SOD123] | VD608,VD609 | SOD-123_L2.8-W1.8-LS3.7-RD | CJ | 2 | 18
168 | Стабилитрон MMSZ5234B 6.2В 0.5Вт [SOD123] | VD610,VD611,VD612,VD613 | SOD-123_L2.8-W1.8-LS3.7-RD | CJ | 4 | 36
169 | Транзистор полевой MOSFET N-канальный BSS138BK [SOT-23-3] | VT101,VT102,VT103,VT104,VT105,VT106,VT107,VT108,VT109,VT110,VT111,VT112,VT113,VT114,VT115,VT116,VT117,VT118,VT119,VT509 | SOT-23-3_L2.9-W1.3-P1.90-LS2.4-BR | ElecSuper(静芯) | 20 | 180
170 | Транзистор DZTA92 PNP [SOT223] | VT301,VT306,VT308,VT311,VT504,VT505,VT506,VT602,VT603,VT604 | SOT-223-3_L6.5-W3.4-P2.30-LS7.0-BR | DIODES(美台) | 10 | 90
171 | Транзистор FZT758 PNP [SOT223] | VT302,VT502 | SOT-223_L6.5-W3.5-P2.30-LS7.0-BR | DIODES(美台) | 2 | 18
172 | Транзистор DZTA42 NPN [SOT223] | VT303,VT305,VT307,VT314,VT503,VT507,VT508,VT601,VT605,VT606 | SOT-223-4_L6.5-W3.5-P2.30-LS7.0-BR | DIODES(美台) | 10 | 90
173 | Транзистор FZT658 NPN [SOT223] | VT304 | SOT-223_L6.5-W3.5-P2.30-LS7.0-BR | DIODES(美台) | 1 | 9
174 | Транзистор ZXMN10A08E6 N-канал 100В 1.9А [SOT-23-6] | VT309 | SOT-23-6_L2.9-W1.6-P0.95-LS2.7-BL | VBsemi(微碧半导体) | 1 | 9
175 | Транзистор ZXMP10A17E6 P-канал 100В 1.3А [SOT-23-6] | VT310 | SOT-23-6_L2.9-W1.6-P0.95-LS2.8-BL | DIODES(美台) | 1 | 9
176 | Транзистор FQP13N10 N-канал 100В 12.8А [TO-220] | VT312 | TO-220-3 | onsemi(安森美) | 1 | 9
177 | Транзистор SFP9530 P-канал 100В 10.5А [TO-220] | VT313 | TO-220-3 | onsemi | 1 | 9
178 | Транзистор MJE5730G PNP [TO-220-3] | VT315 | TO-220-3_L10.0-W4.5-P2.54-L | onsemi(安森美) | 1 | 9
179 | Транзистор TIP48 NPN [TO-220-3] | VT316 | TO-220-3_L10.0-W4.5-P2.54-L | onsemi(安森美) | 1 | 9
180 | Транзистор DZT658 NPN [SOT223] | VT501 | SOT-223-3_L6.5-W3.4-P2.30-LS7.0-BR | DIODES(美台) | 1 | 9
181 | Вилка на плату прямая BH2-20 (DS1014-20SF1B-B) 20pin шаг 2.00мм | XP101,XP102 | CONN-TH_20P-P2.00_DS1014-20SF1B | CONNFLY | 2 | 18
182 | Вилка на плату прямая BH-10 (DS1013-10S) 10pin шаг 2.54мм | XP103 | IDC-TH_10P-P2.54-V-R2-C5-S2.54 | CONNFLY | 1 | 9
183 | Вилка на плату 826629-3 шаг 2.54мм | XP201,XP601,XP602 | HDR-TH_3P-P2.54-V-M-1 | TE Connectivity | 3 | 27
184 | Вилка на плату 280370-2 шаг 2.54мм | XP202,XP501,XP503 | CONN-TH_280370-2 | TE Connectivity | 3 | 27
185 | Вилка на плату 280372-1 шаг 2.54мм | XP502 | CONN-TH_280372-1 | TE Connectivity | 1 | 9
186 | Вилка на плату 280373-2 шаг 2.54мм | XP701 | CONN-TH_8P-P2.54_280373-1 | TE Connectivity | 1 | 9
187 | Вилка на плату 280372-2 шаг 2.54мм | XP702 | CONN-TH_DIP-6-2.54 | TE Connectivity | 1 | 9